## VNPC_1.daļa
Projekta Nr. 2011/0060/2DP/2.1.1.3.1/11/IPIA/VIAA/007 iekārtas | Telpas grupa, kurā izvietotas/ plānots ievietot | Papildus īpašas prasības iekārtām | Platība | Prasības, kas norādītas projekta pieteikumā | Atbildīgie | Iepirkts/ Nav iepirkts
Rentgendifraktometrijas sistēmas iegāde (BRUKER AXS rentgendifraktometrijas sistēma D8 advanced, izmēri no kataloga 2035x1400x1260 mm) | 008, 018, 019, 020, 021, 022, 024, 025, 027 | Prasības norādītas LU Ķīmijas fakultātes pieteikumā Rentgenmetožu laboratorijai (020 telpa pagrabstāvā). | 359,7 m2 | Iekārtas tiks izvietotas atbilstošās telpās ar ventilāciju, gaisa kondicionēšanu, ūdensvada un CO2 pieslēgumiem | Stinkulis | Iepirkts
Aprīkojuma komplekta pazemes ūdeņu lauka pētījumiem iegāde (Grundfos dziļumsūknis SQE 3-105, Grundfos dziļumsūknis SQE 5-70; SEBA dziļumurbumu paraugošanas komplekts; SEBA ūdens fizikālķīmisko īpasību mutlimetrs KLL-Q-2) |  | Iekārtas izmantos lauka darbiem, tāpēc telpās nepieciešama tikai glabāšana ~1 x 2 m plašā telpā |  |  |  | Iepirkts
Plānslīpējumu izgatavošanas automātiskās sistēmas iegāde (Logitech Limited Modelos PM5) |  | Elektrība 220V, 3 fāzes; ūdens pieslēgums; kanalizācija, kas spēj novadīt vai uztvert māla/smilts daļiņas |  |  |  | Iepirkts
Rentgenstaru absorbcijas granulometra (Sedigrāfa) un paraugu sagatavošanas aprīkojuma iegāde (Micrometrics Instrument Corporation III 5120 un paraugu sagatavošanas aprikojums) |  | Elektrība 220V, 3 fāzes; ūdens pieslēgums |  |  |  | Iepirkts
Rokas urbšanas iekārtas ar triecienāmura funkciju iegāde (Eijelkamp Cobra TT) |  | Iekārtas izmantos lauka darbiem, tāpēc telpās nepieciešama tikai glabāšana ~2 x 2 m plašā telpā |  |  |  | Iepirkts
Sensoru sistēmas ģeoloģisko procesu izpētei iegāde |  | Elektrība 220V, 3 fāzes; ūdens pieslēgums |  |  |  | Nav iepirkts
Termogravimetrijas un kalorimetrijas iekārtas iegāde |  | Elektrība 220V, 3 fāzes; ūdens pieslēgums. Svarīgi, lai nebūtu pārāk liels telpas mitrums - būtu vēlams gaisa kondicionētājs.
Dejonizatora un ūdens destilatora iegāde |  | Elektrība 220V; ūdens pieslēgums.
Stabilo izotopu relatīvo koncentrāciju analīzes aprīkojuma iegāde |  | Elektrība 220V, 3 fāzes; ūdens pieslēgums. Svarīgi, lai nebūtu pārāk liels telpas mitrums - būtu vēlams gaisa kondicionētājs. Nepieciešama CO2 piegāde
Portatīvās, pārvietojamās mehāniskās urbšanas iekārtas iegāde |  | Nepieciešama garāža 2x3 m
Projekta Nr. 2011/0041/2DP/2.1.1.3.1/11/IPIA/VIAA/004 iekārtas | Telpas grupa, kurā izvietotas/ plānots ievietot | Papildus īpašas prasības iekārtām | Platība | Prasības, kas norādītas projekta pieteikumā | Atbildīgie | Iepirkts/ Nav iepirkts
Kompleksa sistēma - masspektrometrs savienojumā ar Furjē spektrometru, termiskās analīzes iekārtu, radiācijas magneto termodesorbcijas sistēmu un gāzveida radioaktīvās gāzes tritija monitoru | 001, 002, 003, 004, 005, 007, 010, 023, 038, 039, 030, 031 |  | 374.75 m2 | N/A | Erts | Nav iepirkts
Uzputināšanas iekārta
Iekārta grafēna sintēzei
Vektoru ķēžu analizators (Rode &Schwarz R&S ZNB8) | [5 empty] | Iepirkts
Lāzeru ablācijas iekārta ICP-MS spektrometram Elan-DRC-e (NewWave/PerkinElmer NWR213)
Projekta Nr. 2012/0001/2DP/2.1.1.3.1/11/IPIA/VIAA/005 iekārtas | Telpas grupa, kurā izvietotas/ plānots ievietot | Papildus īpašas prasības iekārtām | Platība | Prasības, kas norādītas projekta pieteikumā | Atbildīgie | Iepirkts/ Nav iepirkts
1)Paraugu sagatavošanas iekārtu komplekts: iekārtas paraugu ekstrakcijai ūdens vidē, ar organiskiem šķīdinātājiem, mineralizācijai izmantojot mikroviļņus, iekārtas ekstrakcijai izmantojot šķidrumus superkritiskā stāvoklī. Ķīmisko elementu (CHNSO) automātiskais analizators un augsnes fizikālās izpētes aprīkojums laboratorijas apstākļos (Milestone EthosOne; Genevac (SP Scientific) EZ-2 Plus). | 009, 035, 036, 037, 045, 046, 047, 323 |  | N/A (vismaz es neatradu) | N/A | Kļaviņš; Kasparinskis | Iepirkts
2)Iekārtu komplekss, augsnes un ūdeņu paraugu hromatogrāfiskās analīzes veikšanai un mežu un purvu veģetācijas bioloģiski aktīvo vielu izpētei: 1. preparatīvais hromatogrāfs (Biotage Isolera Prime); 2.augstefektīvais šķidruma hromatogrāfs (Waters Acquity UPLC H-Class Core System), 3 gāzes-šķidruma hromatogrāfs (PerkinElmer Clarus 580 TurboMatrix HS 40 Trap). |  |  |  |  | Kļaviņš
3)Iekārtu komplekss, augsnes un ūdeņu paraugu spektroskopiskās analīzes veikšanai un mežu un purvu veģetācijas bioloģiski aktīvo vielu izpētei: UV-Vis spektrofotometrs ūdens fāzes analīzei, fluorescences spektrofotometrs, plūsmas-injekcijas analizators izmantojot spektrofotometrisko detekciju. Personāls apmācīts minēto iekārtu izmantošanā (UV-VIS spektrofotometrs Shimadzu Corp. UV-1800; Fluoriscences spektrofotometrs Horiba Scientific Aqualog) |  |  |  |  | Kļaviņš
Iegādāta koku gadskārtu paraugu automātiskās apstrādes un mērīšanas iekārta, 3 personāli apmācīti iekārtas izmantošanā (Rinntech e.K. Lignostation; izmēri: iekārtu kaste 130X162X200 cm; darba galds 160X80X75 cm; paraugu nostirpināšanas galds 45X45 cm) | 517 |  |  |  | Elferts
Pirmais iegādātais iekārtu komplekts sastāv no: | 009, 035, 036, 037, 045, 046, 047, 323 |  |  |  | Pētersons; Spuņģis, Priednieks
*Barošanas blokiem ar saules baterijām vebkamerām; | [5 empty] | Nav iepirkts
*Ultraskaņas detektora ar heterodyne un time expansion funkcijām un atmiņas karti (2 gab) (Lars Petersson D1000X ar papildaprīkojumu); | [5 empty] | Iepirkts
*Ultraskaņas detektoru (5 gab.) komplekta ar real time skaņas ieraksta funkciju (Lars Petersson D240X ar papildaprīkojumu);
*Ultraskaņas detektoru (5 gab.) komplekta ar heterodyne un time expansion funkcijām un ierakstu analīzei ((Lars Petersson D500X ar papildaprīkojumu)
adaptētiem 3 portatīvajiem datoriem ar speciālo ultraskaņas analīzes programmatūru sikspārņu pētījumiem (Dell Latitude D6320);
*Stereomikroskopu (5 gab.) komplekta darbam lauka apstākļos ar apgaismotāju (Euromex ZE.1624, Euromex LE.5211);
*Lauka darbu komplekti (18 gab.) datu reģistrācijai (Planšetdatori ar GPS funkciju); | [5 empty] | Nav iepirkts
*Mini-meteostaciju (5 gab.) komplekta lauka pētījumiem (higrometrs + anemometrs + luksometrs) (General Tools & Instruments Co HV3120); | [5 empty] | Iepirkts
*Entomoloģiskajiem komplektiem (tīkliņš, entomoloģiskā kaste, plākšņojamais, adatu komplekts, pincete, kukaiņu ķeramierīču komplekts ar dažāda tipa lamatām); | [5 empty] | Nav iepirkts
*Lauka fotoeklektoru (30 gab.) komplekta;
*Gaismas lamatu (5 gab.) kukaiņu ķeršanai (ar uztvērējtrauku) komplekta;
*Ģeneratora elektrisko ierīču darbināšanai lauka apstākļos (Honda EU20i); | [5 empty] | Iepirkts
*Augsnes sietu (5 gab.) komplekta; | [5 empty] | Nav iepirkts
*Augsnes pH mērīšanas komplekta (2 gab.) (Hanna Instruments HI 98129); | [5 empty] | Iepirkts
*Binokļu komplekta putnu un zīdītāju pētījumiem (10x, 12x, 15x - 23 binokļi kopā); | [5 empty] | Nav iepirkts
*diviem digitālo teleskopu komplektiem (ar objektīvu, adapteri un statīvu);
*Slazdu (50 gab.) sīko grauzēju ķeršanai komplekta;
*Tīklu komplektiem putnu (30 tīkli) un sikspārņu (20 tīkli) ķeršanai, Universālo ķeramtīklu mugurkaulnieku pētījumiem komplekta;
*diviem Atspersvaru komplektiem dzīvnieku svēršanai lauka apstākļos;
*Specializētā SANOVO putnu olu čaumalu biezuma mērītāja;
*Telemetrijas aparatūras komlekta (trīs uztvērēji un trīs antenas);
*Treilkameru komplekta automātiskai putnu un zīdītāju reģistrēšanai dabā iekārtotajos parauglaukumos (40 automātiskās kameras);
*Digitālo fotokameru (ar objektīvu un statīvu, 4 gab.) komplekta (Canon EOS 600, Canon EOS 7 D) un divu videokameru komplekta (Viewsonic Full HD Camcoder); | [5 empty] | Iepirkts
*Digitālā stereomikroskopa komplekta (trinokulārais mikroskops, apgaismotājs, digitālā kamera, programmatūra attēlu apstrādei) (Leica M80);
*Elektroniskajiem laboratorijas svariem ar precizitāti 0,01 g (Kern EMB 200-2).
Otrs iegādātais iekārtu komplekts sastāv no: | 204 |  |  |  | Markots, Priednieks
*Telemetrijas un teritoriālā izvietojuma datu apstrādes stacijai nepieciešamā darbstaciju domēna infrastruktūras: darba stacijas, analīzes programmas (ERDAS, ArcGIS, HYperniche, PCORD), | [5 empty] | Iepirkts
*iekārtu kopuma mežu ekosistēmu izpētei un raksturošanai, izmantojot telegrammetriju - sastāv no Darba stacijām, Programmatūras PCI Geomatica Prime V 10.2, Photomod, Photomodeler 6, Terra Scan, TerraModeller (Capital NEO FX-8320 5.gab.; DELL U2412M 24).

## VNPC_2.daļa
2011/0040/2DP/2.1.1.3.1/11/IPIA/VIAA/002 iekārtas | Telpas grupa, kurā izvietotas/ plānots ievietot | Papildus īpašas prasības iekārtām | Platība | Prasības projekta pieteikumā prasības | Atbildīgie | Iepirkts/ Nav iepirkts
Augu audzēšanas, pavairošanas un atveseļošanas laboratorijas iekārtas: klimata kontroles kameras, laminārais bokss | 709, 710, 711, 712 |  | 150m2 (4.telpas) | Torņakalna Dabaszinātņu AC telpu izbūve - paredzēts ieguldīt augu audzētavas telpu izbūvei, kurās izvietot LRP VNPC vajadzībām iegādātās klimata kameras, selekcijas materiāla pavairošanai ziemas laikā. Šajās telpās jānodrošina atbilstoši elektrības, CO2, ūdens un kanalizācijas pieslēgumi, jāiekārto sagataves telpas un noliktavas. Šī projekta ietvaros plānots izbūvēt telpas, kurās tiks izveidota moderna, cauru gadu funkcionējoša augu audzētava rutīnas augu reprodukcijas procesiem, kā arī telpas klimata kameru izvietojumam ar atbilstošām ventilācijas, ūdens, CO2 apgādes un kanalizācijas sistēmām un palīgtelpām augsnes sagatavošanai un paraugu ievākšanai un apstrādei. | N.Rostoks, J.Liepiņš, U.Kalnenieks
Laboratorijas fermentatoru komplekss ar gāzu analīzi un aprīkojumu inokulāta sagatavošanai, kā arī jonu hromatogrāfijas sistēma ar piederumiem (Sartorius Stedim GmbH Biostat Q puls 6-fold MO; Thermo Fischer Scientific Dionex ICS5000+; Eppendorf Inova 44R; Tecan Infinite 200Pro) | 531 |  |  | 1.komplekts no VNPC: Biostat QPuls 6X 1L (apjoms: vadības bloks 1 gab., vadības bloks programmatūra 1 gab., fermentācijas moduļi 2 gab., bioreaktori 6 gab., pH devēji 6 gab., p02 devēji 6 gab., putu devēji 6 gab., papildināšanas pudeles 12 gab.) 2.komplekts iepriekš iepirktie fermentatori: Infors 3,5L (2.gab) un Brunswick 2L (1.gab) 4 galdi ar flīžu vai citu mitrum izturīgu virsmu, katram galdam nepieciešams atsevišķs kanalizācijas un ūdens pieslēgums katram galdam vismaz 4 elktro pieslēgvietas, 3 elektro pieslēgvietas ledusskapjiem, izlietne (metāla, vismaz 40 cm dziļa ar virsmu trauku novietošanai), plaukti un skapji, kuros uzglabāt laboratorijas materiālus | Dati no J.Liepiņa e-pasta | Iepirkts
2011/0043/2DP/2.1.1.3.1/11/IPIA/VIAA/003 iekārtas |  | Papildus īpašas prasības iekārtām | Platība | Prasības projekta pieteikumā prasības | Atbildīgie | Iepirkts/ Nav iepirkts
Translācijas medicīnas iekārtu komplekts: | 054, 066, 067, 068, 069, 070, 081, 086, 095 |  | 288,15 m2 | Telpās tiks nodrošināta ventilācija, gaisa kondicionāšana,ūdensvada un CO2 pieslēgumi. SVKM VNPC ietvaros tiks izveidotas 3 laboratorijas - Biobanka, Molekularas bioloģijas un epiģenētikas laboratorija, Morfoloģijas un imunhistoloģijas laboratorija, ka ari tris telpas zinatnisko darbinieku vajadzibam. Ekas un telpas DAC tiks veidotas, lai tas butu pieejamas personam ar funkcionaliem traucejumiem. | V.Saulīte
Multifunkcionāli mikroskopijas kompleksi biopsiju paraugu analīzei |  |  |  | Saldētavu telpām prasības: dzelzs durvis; signalizācija; nav nepieciešama apkure, vai iespēja to atslēgt; elektrība 230-240V, 50/60Hz/24A (1 saldētava līdz 7,6A), jānodrošina temperatūra ne augstāka kā 200C (jāizvada saldētavu radītas siltums, augšējā vilkmes ventilācija, mitrums zem 65% DNS analizatora telpai: temperatūra 15-200C; gaisa mitrums zem 50%; pollution degree 2 according to IEC 60664-1; elektrība 200 W, 24 V, 12A; line voltage 90–240 VAC; 1 izlietne, kanalizācija; ventilācija DNS izdales un laboratorijas telpām: (http://www.biosupplynet.com/pdf/01_PCR_Primer_p.5_14.pdf); 2 izlietnes, kanalizācija; vilkmes ventilācija, īpaši grīdas klājumi | Dati no stratēģijas "Sabiedrības veselības un klīniskās medicīnas valsts nozīmes pētniecības centrs" | Nav iepirkts
Thermo Scientific* LTQ FT Ultra mas-spektrometrs
Šķīduma hromatogrāfijas sistēma Ultimate 3000 Nano/Capillary LC System Kolonnas PepMap C18 trap column (0.3 mm id x 5 mm) (LC Packings) PepMap C18 analytical column (75 μm id x 15 cm) (LC Packings)
Iekārta nukleīnskābju elektroforēzei pulsējošā laukā
Mobila bāze paraugu vākšanai, primārai apstrādei un transportēšanai. Centrifūga ar dzesēšanas funkciju ampulu ar tilpumu no 0.2 ml līdz 50 ml apstrādei
Dziļsaldētavu (-80°C temperatūras režīma nodrošināšanai), to aksesuāru, drošības un brīdināšanas sistēmu, paraugu marķēšanas un marķēšanas nolasīšanas sistēmu iegāde, paraugu apstrādei nepieciešamā aprīkojuma iegāde
Automatizēta aprīkojuma iegāde DNS izdalīšanai no cilvēka asins parauga
2011/0045/2DP/2.1.1.3.1/11/IPIA/VIAA/001 iekārtas |  | Papildus īpašas prasības iekārtām | Platība | Prasības projekta pieteikumā prasības | Atbildīgie | Iepirkts/ Nav iepirkts
Farmakloģijas in vivo eksperimentiem paredzētas laboratorijas telpas, kurās izvietos esošās iekārtas un atbilstošu aparatūru kopā ar laboratorijas dzīvnieku uzvedības reģistrēšanas iekārtu. | 032, 034, 041, 042, 043, 044, 048, 049, 050, 052, 053, 055, 057, 058, 059, 060, 065 | 058 dzīvnieku būru un citu lielgabarīta lietu mazgāšanai nepieciešamas blakus 2 lielas un dziļas izlietnes. Būru izmērs 60x40 cm. | 443,42m2 | Torņakalna Dabaszinātņu AC telpu izbūve - paredzēts ieguldīt dzīvnieku uzvedības pētījumu telpu izbūvei, kurās izvietot VNPC Farmācija un biomedicīna vajadzībām iegādāto Laboratorijas dzīvnieku uzvedības reģistrācijas iekārtu. Nepieciešamas peļu un žurku turēšanas telpas ar gaismas un tumsas režīmu pa 12 stundām, dzīvnieku būru mazgāšanas telpa, dzīvnieku apkopes telpas pakaišu, pārtikas glabāšanai, atkritumu, mēslu savākšanai, tīra operāciju telpa un eksperimentu veikšanas telpas. Šajās telpās jānodrošina atbilstoši elektrības, CO2, skābekļa, N20 gāzu balonu novietošana, ūdens un kanalizācijas pieslēgumi, jāiekārto sagataves telpas un noliktavas. Šī projekta ietvaros plānots izbūvēt telpas, kurās tiks izveidota moderna, funkcionējoša farmakoloģijas in vivo eksperimentu laboratorija ar atbilstošām ventilācijas, ūdens un kanalizācijas sistēmām un palīgtelpām dzīvnieku materiāla paraugu (asinis, audi, orgāni) ievākšanai un apstrādei.Jābūt spēcīgai ventilācijai, telpu sterilizēšanai ieslēdzama UV gaisma, dziļām izlietnēm (metāla), flīzētām grīdām un sienām. | R.Muceniece
Imunohistoķīmijas, histoloģijas iekārta: Digitālais fluorescences, invertmikroskops ar kameru un programmatūru attēlu analīzei, CO2 inkubatorveidīgu klimata nodrošinājuma kameru un pretvibrāciju galdiņu (TIL Photonics digitālais fluorescences, invertmikroskops iMIC ar piederumiem) | [5 empty] | Iepirkts
Iekārta kvantitatīvai paraugu analīzei: Multifunkcionāls mikroplašu lasītājs/spektrofotometrs (TECAN M200 PRO); Plūsmas citometrs MILLIPORE Guava EasyCute 8HT; Centrifūga ar regulējamu temperatūru (EPPENDORF centrifuge 5804R); Analītiskie svari ar gald (RADWAG AS 60/220/C/2); Elektroforēzes iekārta horizontālam un vertikālam gēlam un strāvas avots (Cleaver Scientific multiSub choice un omniPage mini); Multifunkcionālā automātiskā sistēma hemiluminiscences, fluorescences, in vivo, in vitro un kolorimetrisko attēlu veidošanai (UPV Biospectrum 810); Ultrasaldētava (Angelantoni PLATINUM 500V-4-STD); CO2 inkubators (MEMMERT INCO 153); Vertikālais laminārās plūsmas skapis (FASTER FlowerFast V12P)
Laboratorijas dzīvnieku uzvedības reģistrācijas iekārtas: Instruments ūdens/barības patēriņa un lokomotorās aktivitātes reģistrācijai žurkām (TSE Phenomaster Drink/Feed/Act XY(Z)); Iekārta uzvedības viodeomonitorēšanai un analīzei laboratorijas dzīvniekiem (EthoVision XT set, Noldus) Ūdens baseins atmiņas testa (Water maze) izpildīšanai žurkām un pelēm; Iekārta gaitas analīzei laboratorijas dzīvniekiem (pelēm, žurkām) ar programmatūru; Piespiedu fiziskas slodzes (forced exercise) testa instruments žurkām; Piespiedu fiziskas slodzes (forced exercise) testa instruments pelēm; Automatizēta iekārta urbšanai un injekciju veikšanai laboratorijas dzīvnieku stereotakses operācijās;
[5 empty] | Dati no ieprikuma (OSI 2013/20 AK ERAF) dokumentācijas | Nav iepirkts
Iekārta fizioloģisko un metabolisko procesu mērīšanai cilvēkam: Portatīvais ultraskaņas asinsvadu skeneris (GE Logiq E), Gāzu paraugu jaucējs (Portable-2010 GO2Altitude); Kardio- pulmonālais bloks (MasterScreen CPX, Jaeger: svars < 50 kg; vieta 90x120 cm) Optiskās koherences tomogrāfijas (OCT) sistēma; Plašas spektra joslas pikosekunžu gaismas avots; Lāzerstara skeneris; Infrasarkanā kamera; Spektrometrs; Mikroskopa bāzes stacija | [5 empty] | Iepirkts
[5 empty] | Dati no ieprikuma (OSI 2013/20 AK ERAF) dokumentācijas | Nav iepirkts
Dzīvu šūnu izpētes, vizualizēšanas un funkcionālās raksturošanas iekārta
Iekārtas reālā laikā mērījumiem šūnu kultūrās toksikoloģijas, metabolisma un diferenciācijas potenciāla analīzēm: Šūnu kultūru reālā laika analizators toksikoloģijas, metabolisma un diferenciāci- jas potenciāla novērtēšanai; Ultrazemas temperatūras saldēšanas iekārta (izmēri 730x890x2090 mm); Laminārais bokss (izmēri 805x850x1300 mm); Laboratorijas centrifūga